## Sheet1
启东市自来水厂有限公司圆陀角供水服务站监控改造项目询价公告
序号 | 设备名称 | 材质参数及尺寸 | 计量单位 | 数量 | 单 价（元） | 总 价（元） | 推荐（品牌） | 备注
1 | 枪机 | 1、内置1/1.3"靶面，400W像素传感器； 2、支持H.264、H.265视频编码格式，且具有High Profile编码能力； 3、★主码流支持2560×1440@25fps，子码流支持704×576@25fps，第三码流支持1920×1080@25fps； 4、★在分辨率1920x1080 @ 25fps，码流设置为1Mbps时，视频图像传输延时不大于60ms。 5、★样机采用鳞镜式补光灯，灯杯为半弧形网格鳞片状，其中2颗近光灯、2颗远光灯。 6、★具有不小于1/1.8"英寸靶面传感器，内置CPU、GPU、NPU三合一芯片。 7、内置2个麦克风，1个扬声器，支持3路报警输入，2路报警输出，2路音频输入，1路音频输出，1个SD卡槽，1个RS485接口，支持DC12V或POE供电。 8、支持IP68防护等级；（以上带★功能参数要求报价时需提供公安部检测报告复印件加盖报价单位公章，成交供应商供货前提供检测报告原件、设备原厂二年质保函原件盖原厂公章备查) | 台 | 11 |  |  | 海康、天地伟业、福科斯 | 1、报价需包含9%增值税专用发票，价格包括材料、运输、卸货、安装等所有费用；2、本次供货周期为一周（7天）。 3、更换结束，验收合格后付款。
2 | 枪机支架 | 铝合金材质 | 只 | 11 |  |  | 国产优质
3 | 枪机电源 | 12v5A | 只 | 11 |  |  | 国产优质
4 | 电源线 | RVV2*2.5 | 米 | 750 |  |  | 国产优质
5 | 网线 | 非屏蔽无氧铜标准六类 | 米 | 850 |  |  | 国产优质
6 | 硬盘 | 8TB,3.5英寸，SATA3.0接口，7200RPM 机械盘 | 块 | 6 |  |  | 国产优质
7 | 录像机 | 1、具有2个HDMI接口、2个VGA接口、2个RJ45网络接口、2个USB2.0接口、1个USB3.0接口、1个RS232接口、1个RS485接口、1个eSata接口；具有1路音频输入接口、2路音频输出接口，16路报警输入接口、9路报警输出接口，1个DC 12V输出接口；可内置8个SATA接口硬盘2、可接入1T、2T、3T、4T、6T、8T、10T、12TB、14TB、16TB容量的SATA接口硬盘； 3、可接入32路分辨率为1920×1080的视频图像；支持最大接入带宽256Mbps，最大存储带宽256Mbps，最大转发带宽160Mbps，最大回放带宽160Mbps 4、预览分辨率支持：4096×2160（25帧/秒）、4000×3000(25帧/秒)、3072×3072(25帧/秒)、4096×2160（25帧/秒）、3840×2160(25帧/秒)、2560×2560(25帧/秒)、2560×1440(25帧/秒)。 5、可同时正放或倒放4路H.265/H.264编码、2560×1440格式的视频图像，或者3路H.264编码、4096×2160格式的视频图像； 6、★具有存储安全保障功能，当存储压力过高或硬盘出现性能不足时，可优先录像业务存储； 7、★支持网络状态检测，支持网络延时、丢包测试，支持网络抓包备份。 8、★支持本地和远程进行IPv6配置，IPv6支持设置多种模式：路由公告、自动获取、手动配置； 9、★接入警戒摄像机，支持对IPC的声音和闪光参数进行配置， 支持通过移动侦测、区域入侵、越界侦测、进入区域和离开区域事件联动一个或多个IPC的声光报警，可以对声光联动一键撤防。 10、★接入带有温度报警、烟雾报警、障碍物遮挡报警、移动报警、防拆报警、紧急报警的智慧消防相机，当触发报警时，样机可联动录像、抓拍并保存图片、弹出报警画面、声音警告、上传中心、发送邮件、触发报警输出，并按通道、时间、类型检索报警图片，录像搜索结果支持图片和列表两种展现形式. （以上带★功能参数要求报价时需提供公安部检测报告复印件加盖报价单位公章，成交供应商供货前提供检测报告原件、设备原厂二年质保函原件盖原厂公章备查） | 台 | 1 |  |  | 海康、天地伟业、福科斯
8 | 线槽、线管 | 阻燃pvc1寸 | 米 | 350 |  |  | 国产优质
9 | 室外控制箱 | 不锈钢500mm*350mm*125mm室外防水 | 只 | 1 |  |  | 国产优质
10 | 空开 | 2P10A带漏保 | 只 | 1 |  |  | 国产优质
11 | 交换机 | 24个10/100/1000以太网端口 交换容量： 336 Gbps 包转发率：42 Mpps 支持基于端口的VLAN，支持基于MAC的VLAN 支持ARP限速 支持 IPv4/IPv6 静态路由 | 台 | 1 |  |  | 国产优质
12 | 交换机 | 8个10/100/1000以太网端口 交换容量： 336 Gbps 包转发率：42 Mpps 支持基于端口的VLAN，支持基于MAC的VLAN 支持ARP限速 支持 IPv4/IPv7 静态路由 | 台 | 2 |  |  | 国产优质
13 | 监视器 | 24寸 | 台 | 1 |  |  | 国产优质
14 | 拖线板 | 10插位 | 只 | 1 |  |  | 国产优质
15 | 拆除 | 拆除原有5只摄像头及相关设备到新地点安装 | 项 | 1
16 | 辅料 |  | 批 | 1
17 | 安装调试 |  | 套 | 1
合计
一、公示期为自本公告发布之日起三个日历天，并于2025年9月12日17点30分前提交盖章报价文件及资格要求的证明材料。 二、供应商的资格要求 1、符合《中华人民共和国政府采购法》第二十二条规定； 2、未被“信用中国”网站列入失信被执行人、重大税收违法案件当事人名单、政府采购严重失信行为记录名单； 3、对于参加报价的供应商，须具有合法的营业执照； 4、本项目招标不接受联合体投标。
询价单位：启东市自来水厂有限公司 报价单位（盖章）：
联系人： 张健健 联系人：
地址： |  | 启东市金沙江672号城投大楼附楼701室 地址：
联系电话： 0513-68951013 联系电话：
询价时间： 2025.9.9 报价时间：

## XLR_NoRangeSheet (hidden)
4.2, Developer (build 121-D7) | #NAME?
xlrParams